## Folha 1
ECM020 | m³ |  | Muro de pedra de cantaria.
Muro de pedra de cantaria realizado com pedras trabalhadas de pedra de calcário com acabamento serrado na face à vista.
Unitário |  | Ud |  | Descrição |  | Rend. | Preço unitário |  | Importância
mt09mor010c |  | m³ |  | Argamassa de cimento CEM II/B-L 32,5 N tipo M-5, confeccionada em obra com 230 kg/m³ de cimento e uma proporção em volume 1/6. |  | 0.2 | 4129.16 |  | 825.83
mt08cem010b |  | kg |  | Cimento Portland CEM I 32,5 R, em sacos, segundo NP EN 197-1. |  | 1.1 | 3.93 |  | 4.32
mt06pil010b |  | m³ |  | Pedra de calcário para alvenaria de cantaria, realizada com blocos: pedras trabalhadas em forma de paralelepípedo e dimensões máximas aproximadas de 40x22x18 cm. |  | 1.05 | 17304.98 |  | 18170.23
mo020 |  | h |  | Oficial de 1ª colocador de pedra natural. |  | 6.569 | 64.68 |  | 424.88
mo055 |  | h |  | Ajudante de colocador de pedra natural. |  | 6.569 | 42.66 |  | 280.23
|  | % |  | Meios auxiliares |  | 2 | 19705.49 |  | 394.11
|  | % |  | Custos indirectos |  | 3 | 20099.6 |  | 602.99
Custo de manutenção decenal: 1.656,21MT nos primeiros 10 anos. | [6 empty] | Total: |  | 20702.59
Referência e título da norma |  |  |  |  | Aplicabilidade (1) |  |  | Obrigatoriedade (2) |  | Sistema (3)
EN 197-1:2000 |  |  |  |  | 142001 |  |  | 142002 |  | 1+
Cimento – Parte 1: Composição, especificações e critérios de conformidade para cimentos correntes
EN 197-1:2000/A1:2004 |  |  |  |  | 122005 |  |  | 122006
EN 197-1:2000/A3:2007 |  |  |  |  | 142008 |  |  | 142009
(1) Data de entrada em aplicação da norma harmonizada e início do período de coexistência
(2) Data final do período de coexistência / entrada em vigor da marcação CE
(3) Sistema de avaliação da conformidade