## Folha 1
ECM020 | m³ |  | Muro de pedra de cantaria.
Muro de pedra de cantaria realizado com pedras de cantaria de pedra de calcário com acabamento amaciado na face à vista.
Unitário |  | Ud |  | Descrição |  | Rend. | Preço unitário |  | Importância
mt09mor010c |  | m³ |  | Argamassa de cimento CEM II/B-L 32,5 N tipo M-5, confeccionada em obra com 230 kg/m³ de cimento e uma proporção em volume 1/6. |  | 0.15 | 4665.88 |  | 699.88
mt08cem010b |  | kg |  | Cimento Portland CEM I 32,5 R, em sacos, segundo NP EN 197-1. |  | 1 | 4.45 |  | 4.45
mt06pil020b |  | m³ |  | Pedra de calcário para alvenaria de cantaria, realizada com blocos: pedras trabalhadas em forma de paralelepípedo e dimensões mínimas aproximadas de 40x22x18 cm. |  | 1.05 | 21023.12 |  | 22074.28
mq04cab010a |  | h |  | Camião basculante de 8 t de carga, de 132 CV. |  | 0.806 | 860.27 |  | 693.38
mo021 |  | h |  | Oficial de 1ª colocador de pedra natural. |  | 9.616 | 88.45 |  | 850.54
mo058 |  | h |  | Ajudante de colocador de pedra natural. |  | 9.616 | 58.18 |  | 559.46
|  | % |  | Meios auxiliares |  | 2 | 24881.99 |  | 497.64
|  | % |  | Custos indirectos |  | 3 | 25379.63 |  | 761.39
Custo de manutenção decenal: 2.091,28MT nos primeiros 10 anos. | [6 empty] | Total: |  | 26141.02
Referência e título da norma |  |  |  |  | Aplicabilidade (1) |  |  | Obrigatoriedade (2) |  | Sistema (3)
EN 197-1:2011 |  |  |  |  | 172012 |  |  | 172013 |  | 1+
Cimento - Parte 1: Composição, especificações e critérios de conformidade para cimentos correntes
(1) Data de entrada em aplicação da norma harmonizada e início do período de coexistência
(2) Data final do período de coexistência / entrada em vigor da marcação CE
(3) Sistema de avaliação e verificação da regularidade do desempenho