## Folha 1
EFM010 | m³ |  | Parede de alvenaria, de tijolo cerâmico.
Parede de uma vez de espessura de alvenaria de tijolo cerâmico face à vista maciço de elaboração mecânica, vermelho, 23x11x5 cm, com juntas horizontais e verticais de 20 mm de espessura, junta refundada, assente com argamassa de cimento confeccionada em obra, com 250 kg/m³ de cimento, cor cinzento, dosificação 1:6, fornecida em sacos.
Unitário |  | Ud |  | Descrição |  | Rend. |  | Preço unitário | Importância
mt05mep010a |  | Ud |  | Tijolo cerâmico face à vista maciço de elaboração mecânica, vermelho, 23x11x5 cm, para utilização em alvenaria não protegida (peça U), densidade 1900 kg/m³, segundo NP EN 771-1. |  | 520.435 |  | 17.05 | 8873.42
mt08aaa010a |  | m³ |  | Água. |  | 0.066 |  | 68.61 | 4.53
mt01arg005a |  | t |  | Areia de pedreira, para argamassa preparada em obra. |  | 0.538 |  | 717.47 | 386
mt08cem000n |  | kg |  | Cimento cinzento em sacos. |  | 83.27 |  | 5.64 | 469.64
mq06hor010 |  | h |  | Betoneira eléctrica com uma capacidade de amassadura de 160 l. |  | 0.231 |  | 123.37 | 28.5
mo021 |  | h |  | Oficial de 1ª construção em trabalhos auxiliares de pedreiro. |  | 8.766 |  | 134.36 | 1177.8
mo114 |  | h |  | Operário não qualificado construção em trabalhos auxiliares de pedreiro. |  | 4.383 |  | 96.77 | 424.14
|  | % |  | Custos directos complementares |  | 2 |  | 11364.03 | 227.28
[8 empty] | Total: | 11591.31
Referência e título da norma |  |  |  |  | Aplicabilidade(a) |  | Obrigatoriedade(b) |  |  | Sistema(c)
EN 771-1:2011+A1:2015 |  |  |  |  | 1062020 |  | 1062020 |  |  | 2+/4
Especificações para unidades de alvenaria — Parte 1: Tijolos cerâmicos para alvenaria
(a) Data de entrada em aplicação da norma harmonizada
(b) Data final do período de coexistência
(c) Sistema de avaliação e verificação da regularidade do desempenho