## Folha 1
EHR020 |  |  | m² | Laje fungiforme com molde perdido e pilares.
Estrutura de betão armado, realizada com betão C25/30 (XC1(P); D12; S3; Cl 0,4) fabricado em central, volume total de betão 0,223 m³/m², com 30% de zonas maciças, e aço A400 NR, com uma quantidade total de 24 kg/m²; formada por: laje fungiforme com molde perdido, horizontal, de altura 30 = 25+5 cm; nervuras "in situ" de 10 cm, entre-eixo 80 cm; bloco de betão leve com argila expandida, para laje fungiforme aligeirada, 70x23x25 cm; malha electrossoldada AR42 de aço A500 EL, em camada de compressão; montagem e desmontagem de sistema de cofragem contínuo, com acabamento para revestir, formado por superfície cofrante de painéis de madeira tratada, reforçados com varetas e perfis, estrutura suporte horizontal de travessas metálicas e acessórios de montagem e estrutura suporte vertical de escoras metálicas; pilares com altura livre de até 3 m e 30x30 cm de secção média.
Unitário | Ud | Descrição |  |  | Rend. | Preço unitário | Importância
mt07aco020b | Ud | Separador homologado para pilares. |  |  | 0.5 | 2.23 | 1.12
mt08eup010a | m² | Chapa metálica de 50x50 cm, para cofragem de pilares de betão armado de secção rectangular ou quadrada, de até 3 m de altura, inclusive p/p de acessórios de montagem. |  |  | 0.007 | 1743.71 | 12.21
mt50spa081a | Ud | Escora metálica telescópica, até 3 m de altura. |  |  | 0.034 | 923.87 | 31.41
mt08eft030a | m² | Painel de madeira tratada, de 22 mm de espessura, reforçado com varões e perfis. |  |  | 0.044 | 1362.27 | 59.94
mt08eva030 | m² | Estrutura suporte para cofragem recuperável, composta de: travessas metálicas e acessórios de montagem. |  |  | 0.007 | 3087.82 | 21.61
mt08cim030b | m³ | Madeira de pinho. |  |  | 0.003 | 8651.7 | 25.96
mt08var060 | kg | Pregos de aço de 20x100 mm. |  |  | 0.04 | 254.29 | 10.17
mt08dba010b | l | Agente desmoldante, à base de óleos especiais, emulsionante em água para cofragens metálicas, fenólicas ou de madeira. |  |  | 0.03 | 71.89 | 2.16
mt07chp010b | Ud | Bloco de betão leve com argila expandida, para laje fungiforme aligeirada, 70x23x25 cm, inclusive p/p de peças especiais. |  |  | 3.495 | 48.6 | 169.86
mt07aco020h | Ud | Separador homologado para lajes fungiformes. |  |  | 1.2 | 2.23 | 2.68
mt07aco040e | kg | Aço em varões nervurados, A400 NR, fornecido em obra em varões sem elaborar, diâmetros vários. |  |  | 25.2 | 24.18 | 609.34
mt08var050 | kg | Arame galvanizado para atar, de 1,30 mm de diâmetro. |  |  | 0.225 | 39.96 | 8.99
mt07ame020ddc | m² | Malha electrossoldada AR42 100x300 mm, com arames longitudinais de 4,2 mm de diâmetro e arames transversais de 4,2 mm de diâmetro, aço A500 EL. |  |  | 1.1 | 58.53 | 64.38
mt10haf020ngngc | m³ | Betão C25/30 (XC1(P) D12; S3; Cl 0,4), fabricado em central, segundo NP EN 206-1. |  |  | 0.234 | 3925.82 | 918.64
mt08cur020a | l | Agente filmógeno para cura de betões e argamassas. |  |  | 0.15 | 70.47 | 10.57
mo044 | h | Oficial de 1ª cofrador. |  |  | 0.767 | 90.15 | 69.15
mo091 | h | Ajudante de cofrador. |  |  | 0.765 | 66.4 | 50.8
mo043 | h | Oficial de 1ª armador de ferro. |  |  | 0.31 | 90.15 | 27.95
mo090 | h | Ajudante de armador de ferro. |  |  | 0.337 | 66.4 | 22.38
mo045 | h | Oficial de 1ª estruturista, em trabalhos de betonagem. |  |  | 0.061 | 90.15 | 5.5
mo092 | h | Ajudante de estruturista, em trabalhos de betonagem. |  |  | 0.247 | 66.4 | 16.4
| % | Custos directos complementares |  |  | 2 | 2141.22 | 42.82
Custo de manutenção decenal: 109,20MT nos primeiros 10 anos. | [5 empty] | Total: | 2184.04