## Folha 1
EHS012 | m² |  | Sistema de cofragem reutilizável para pilar rectangular ou quadrado.
Montagem e desmontagem de sistema de cofragem reutilizável para formação de pilar rectangular ou quadrado de betão armado, com acabamento para revestir em piso de até 3 m de altura livre, formado por: superfície cofrante de chapas metálicas, amortizáveis em 50 utilizações e estrutura suporte vertical de escoras metálicas, amortizáveis em 150 utilizações. Inclusive perfis quebra arestas e líquido descofrante para evitar a aderência do betão à cofragem.
Unitário |  | Ud |  | Descrição | Rend. | Preço unitário | Importância
mt08eup010b |  | m² |  | Chapa metálica de 50x50 cm, para cofragem de pilares de betão armado de secção rectangular ou quadrada, de até 3 m de altura, inclusive acessórios de montagem. | 0.024 | 2195.43 | 52.69
mt50spa081a |  | Ud |  | Escora metálica telescópica, até 3 m de altura. | 0.007 | 1857.05 | 13
mt08var040a |  | Ud |  | Perfil quebra arestas de PVC, de várias dimensões e 2500 mm de comprimento. | 1.338 | 25.16 | 33.66
mt08dba010d |  | l |  | Agente desmoldante, à base de óleos especiais, emulsionante em água, para cofragens metálicas, fenólicas ou de madeira. | 0.03 | 82.52 | 2.48
mo044 |  | h |  | Oficial de 1ª cofrador. | 0.398 | 139.83 | 55.65
mo091 |  | h |  | Ajudante de cofrador. | 0.455 | 104.45 | 47.52
|  | % |  | Custos directos complementares | 2 | 205 | 4.1
[6 empty] | Total: | 209.1