## Folha 1
EMC010 | Ud |  | Asna ligeira, de madeira serrada.
Asna ligeira de 6 m de vão, pendente 30%, montada em obra com tirante, pendural e pernas de madeira serrada de pinho, de 70x70 mm de secção, com acabamento polido; ligações com ferragens de aço galvanizado tipo DX51D+Z275N e parafusos rosca-chapa de aço zincado, para samblagem de estruturas de madeira; separação entre asnas até 5 m.
Unitário |  | Ud |  | Descrição | Rend. | Preço unitário | Importância
mt07mee101ad |  | m³ |  | Madeira serrada de pinho para asnas de grande esquadria, de até 5 m de comprimento, de 70x70 mm de secção, com acabamento polido. | 0.065 | 27913.7 | 1814.39
mt07emr511a |  | kg |  | Ferragens de aço galvanizado tipo DX51D+Z275N e parafusos rosca-chapa de aço zincado, para samblagem de estruturas de madeira, para classes de serviço 1 e 2 segundo NP EN 1995-1-1. | 0.2 | 581.89 | 116.38
mq07gte010b |  | h |  | Autogrua de braço telescópico com uma capacidade de elevação de 20 t e 20 m de altura máxima de trabalho. | 0.368 | 2282.88 | 840.1
mo048 |  | h |  | Oficial de 1ª montador de estruturas de madeira. | 1.469 | 139.83 | 205.41
mo095 |  | h |  | Ajudante de montador de estruturas de madeira. | 0.515 | 104.45 | 53.79
|  | % |  | Custos directos complementares | 2 | 3030.07 | 60.6
Custo de manutenção decenal: 432,69MT nos primeiros 10 anos. | [5 empty] | Total: | 3090.67