## Folha 1
EMC040 | m | Barrote de madeira serrada.
Barrote de madeira serrada de pinho silvestre (Pinus sylvestris), de 3,5x3,5 cm de secção e até 5 m de comprimento; classe resistente C27, protecção da madeira com classe de penetração NP2, trabalhado em oficina.
Unitário |  | Ud | Descrição | Rend. | Preço unitário | Importância
mt07mee025cg |  | m | Barrote de madeira serrada de pinho silvestre (Pinus sylvestris), acabamento polido, de 3,5x3,5 cm de secção e até 5 m de comprimento, para aplicações estruturais; classe resistente C27 segundo EN 338 e EN 1912, protecção contra agentes bióticos que corresponde com a classe de penetração NP2 (3 mm nas faces laterais do alburno) segundo EN 351-1, trabalhado em oficina. | 1 | 56.08 | 56.08
mo048 |  | h | Oficial de 1ª montador de estruturas de madeira. | 0.009 | 101.65 | 0.91
mo095 |  | h | Ajudante de montador de estruturas de madeira. | 0.004 | 74.92 | 0.3
|  | % | Custos directos complementares | 2 | 57.29 | 1.15
Custo de manutenção decenal: 8,18MT nos primeiros 10 anos. |  |  |  |  | Total: | 58.44