## Folha 1
EMC040 |  |  | m | Barrote de madeira serrada.
Barrote de madeira serrada de pinho larício (Pinus Nigra Arnold), de 5x5 cm de secção e até 5 m de comprimento; classe resistente C-30, protecção da madeira com classe de penetração P8 e P9, trabalhado em oficina.
Unitário | Ud | Descrição |  |  | Rend. | Preço unitário | Importância
mt07mee025rl | m | Barrote de madeira serrada de pinho larício (Pinus Nigra Arnold), acabamento polido, de 5x5 cm de secção e até 5 m de comprimento, para aplicações estruturais; classe resistente C-30 segundo EN 338 e EN 1912, protecção contra agentes bióticos que corresponde com a classe de penetração P8 e P9 (em toda a alvura e até 6 mm no durame exposto) segundo EN 351-1, trabalhado em oficina. |  |  | 1 | 165.12 | 165.12
mo044 | h | Oficial de 1ª montador de estrutura de madeira. |  |  | 0.019 | 84.29 | 1.6
mo088 | h | Ajudante de montador de estrutura de madeira. |  |  | 0.009 | 55.46 | 0.5
| % | Meios auxiliares |  |  | 2 | 167.22 | 3.34
| % | Custos indirectos |  |  | 3 | 170.56 | 5.12
Custo de manutenção decenal: 24,60MT nos primeiros 10 anos. | [5 empty] | Total: | 175.68