## Folha 1
EMC040 |  |  | m | Barrote de madeira serrada.
Barrote de madeira serrada de pinho larício (Pinus Nigra Arnold), de 7x7 cm de secção e até 5 m de comprimento; qualidade estrutural ME-2, classe resistente C-18, protecção da madeira com classe de penetração P3 a P6, trabalhado em oficina.
Unitário | Ud | Descrição |  |  | Rend. | Preço unitário | Importância
mt07mee025rb | m | Barrote de madeira serrada de pinho larício (Pinus Nigra Arnold), acabamento polido, de 7x7 cm de secção e até 5 m de comprimento, para aplicações estruturais; qualidade estrutural ME-2 segundo UNE 56544, classe resistente C-18 segundo EN 338 e EN 1912, protecção contra agentes bióticos que corresponde com a classe de penetração P3 a P6 (de 4 a 12 mm nas faces laterais da alvura) segundo EN 351-1, trabalhado em oficina. |  |  | 1 | 277.67 | 277.67
mo043 | h | Oficial de 1ª montador de estrutura de madeira. |  |  | 0.037 | 60.84 | 2.25
mo086 | h | Ajudante de montador de estrutura de madeira. |  |  | 0.018 | 40.13 | 0.72
| % | Meios auxiliares |  |  | 2 | 280.64 | 5.61
| % | Custos indirectos |  |  | 3 | 286.25 | 8.59
Custo de manutenção decenal: 41,28MT nos primeiros 10 anos. | [5 empty] | Total: | 294.84