## Folha 1
EMS010 | m³ |  | Pilar de madeira serrada.
Pilar de madeira serrada de pinho insigne (Pinus radiata), de 14x14 a 20x20 cm de secção e até 4 m de comprimento, classe resistente C16, protecção da madeira com classe de penetração NP3, trabalhada em oficina.
Unitário |  | Ud |  | Descrição | Rend. | Preço unitário | Importância
mt07mee010t |  | m³ |  | Madeira serrada de pinho insigne (Pinus radiata) com acabamento polido, para pilar de 14x14 a 20x20 cm de secção e até 4 m de comprimento, para aplicações estruturais, classe resistente C16 segundo EN 338 e EN 1912 e protecção contra agentes bióticos que corresponde com a classe de penetração NP3 (6 mm nas faces laterais do alburno) segundo EN 351-1, trabalhada em oficina. | 1 | 20184.01 | 20184.01
mo048 |  | h |  | Oficial de 1ª montador de estruturas de madeira. | 9.037 | 101.65 | 918.61
mo095 |  | h |  | Ajudante de montador de estruturas de madeira. | 4.518 | 74.92 | 338.49
|  | % |  | Custos directos complementares | 2 | 21441.11 | 428.82
Custo de manutenção decenal: 3.936,59MT nos primeiros 10 anos. | [5 empty] | Total: | 21869.93