## Folha 1
EMS010 | m³ |  | Pilar de madeira serrada.
Pilar de madeira serrada de pinho larício (Pinus nigra), de 14x14 a 20x20 cm de secção e até 4 m de comprimento, classe resistente C18, protecção da madeira com classe de penetração NP3, trabalhada em oficina.
Unitário |  | Ud |  | Descrição | Rend. | Preço unitário | Importância
mt07mee010I |  | m³ |  | Madeira serrada de pinho larício (Pinus nigra) com acabamento polido, para pilar de 14x14 a 20x20 cm de secção e até 4 m de comprimento, para aplicações estruturais, classe resistente C18 segundo EN 338 e EN 1912 e protecção contra agentes bióticos que corresponde com a classe de penetração NP3 (6 mm nas faces laterais do alburno) segundo EN 351-1, trabalhada em oficina. | 1 | 22338.7 | 22338.7
mo048 |  | h |  | Oficial de 1ª montador de estruturas de madeira. | 9.037 | 101.65 | 918.61
mo095 |  | h |  | Ajudante de montador de estruturas de madeira. | 4.518 | 74.92 | 338.49
|  | % |  | Custos directos complementares | 2 | 23595.8 | 471.92
Custo de manutenção decenal: 4.332,19MT nos primeiros 10 anos. | [5 empty] | Total: | 24067.72