## Folha 1
EMT011 | m² |  | Soalho base de painel estrutural de madeira, para laje de cobertura inclinada.
Soalho base de painel estrutural de madeira, de 18 mm de espessura, para laje de cobertura inclinada, colocado com fixações mecânicas.
Unitário |  | Ud |  | Descrição | Rend. | Preço unitário | Importância
mt08eff040a |  | m² |  | Painel estrutural de madeira para uso em ambiente húmido, de 2500x1250 mm e 18 mm de espessura, segundo NP EN 312. | 1.05 | 273.92 | 287.62
mt50spa101 |  | kg |  | Pregos de aço. | 0.15 | 117.71 | 17.66
mo048 |  | h |  | Oficial de 1ª montador de estruturas de madeira. | 0.193 | 102.68 | 19.82
mo095 |  | h |  | Ajudante de montador de estruturas de madeira. | 0.096 | 76.3 | 7.32
|  | % |  | Custos directos complementares | 2 | 332.42 | 6.65
Custo de manutenção decenal: 111,89MT nos primeiros 10 anos. | [5 empty] | Total: | 339.07