## Folha 1
EMV010 |  |  | m³ | Viga de madeira serrada.
Viga de madeira serrada de pinho insigne (Pinus Radiata D. Don), de 10x10 a 15x30 cm de secção e até 6 m de comprimento, classe resistente C-16, protecção da madeira com classe de penetração P3 a P6, trabalhada em oficina.
Unitário | Ud | Descrição |  |  | Rend. | Preço unitário | Importância
mt07mee015t | m³ | Madeira serrada de pinho insigne (Pinus Radiata D. Don) com acabamento polido, para viga de 10x10 a 15x30 cm de secção e até 6 m de comprimento, para aplicações estruturais, classe resistente C-16 segundo EN 338 e EN 1912 e protecção contra agentes bióticos que corresponde com a classe de penetração P3 a P6 (de 4 a 12 mm nas faces laterais da alvura) segundo EN 351-1, trabalhada em oficina. |  |  | 1 | 19946.61 | 19946.61
mo044 | h | Oficial de 1ª montador de estrutura de madeira. |  |  | 9.28 | 84.29 | 782.21
mo088 | h | Ajudante de montador de estrutura de madeira. |  |  | 4.64 | 55.46 | 257.33
| % | Meios auxiliares |  |  | 2 | 20986.15 | 419.72
| % | Custos indirectos |  |  | 3 | 21405.87 | 642.18
Custo de manutenção decenal: 3.748,17MT nos primeiros 10 anos. | [5 empty] | Total: | 22048.05