## Folha 1
EMV110 | m³ |  | Viga de madeira lamelada colada.
Viga de madeira lamelada colada homogénea, de 33 ou 45 mm de espessura das lâminas e secção constante, de 10x20 a 12x25 cm de secção e até 5 m de comprimento, classe resistente GL-24h e protecção da madeira com classe de penetração NP1 e NP2, trabalhada em oficina.
Unitário |  | Ud |  | Descrição | Rend. | Preço unitário | Importância
mt07mel020a |  | m³ |  | Madeira lamelada colada homogénea, de 33 ou 45 mm de espessura das lâminas, para viga de secção constante, de 10x20 a 12x25 cm de secção e até 5 m de comprimento, para aplicações estruturais, classe resistente GL-24h segundo NP EN 390 e NP EN 1194, e protecção contra agentes bióticos que corresponde com a classe de penetração NP1 e NP2 (3 mm nas faces laterais do alburno) segundo EN 351-1, trabalhada em oficina. | 1 | 38610.38 | 38610.38
mo048 |  | h |  | Oficial de 1ª montador de estruturas de madeira. | 6.785 | 102.68 | 696.68
mo095 |  | h |  | Ajudante de montador de estruturas de madeira. | 3.392 | 76.3 | 258.81
|  | % |  | Custos directos complementares | 2 | 39565.87 | 791.32
Custo de manutenção decenal: 6.860,72MT nos primeiros 10 anos. | [5 empty] | Total: | 40357.19