## Folha 1
EMV110 | m³ |  | Viga de madeira lamelada colada.
Viga de madeira lamelada colada homogénea, de 33 ou 45 mm de espessura das lâminas e secção constante, de 20x100 cm de secção e até 25 m de comprimento, classe resistente GL-24h e protecção da madeira com classe de penetração NP1 e NP2, trabalhada em oficina.
Unitário |  | Ud |  | Descrição | Rend. | Preço unitário | Importância
mt07mel020g |  | m³ |  | Madeira lamelada colada homogénea, de 33 ou 45 mm de espessura das lâminas, para viga de secção constante, de 20x100 cm de secção e até 25 m de comprimento, para aplicações estruturais, classe resistente GL-24h segundo NP EN 390 e NP EN 1194, e protecção contra agentes bióticos que corresponde com a classe de penetração NP1 e NP2 (3 mm nas faces laterais do alburno) segundo EN 351-1, trabalhada em oficina. | 1 | 40154.91 | 40154.91
mq07gte010c |  | h |  | Autogrua de braço telescópico com uma capacidade de elevação de 30 t e 27 m de altura máxima de trabalho. | 2.773 | 2092.28 | 5801.89
mo048 |  | h |  | Oficial de 1ª montador de estruturas de madeira. | 6.219 | 102.68 | 638.57
mo095 |  | h |  | Ajudante de montador de estruturas de madeira. | 3.11 | 76.3 | 237.29
|  | % |  | Custos directos complementares | 2 | 46832.66 | 936.65
Custo de manutenção decenal: 8.120,78MT nos primeiros 10 anos. | [5 empty] | Total: | 47769.31