## Folha 1
FBY020 |  |  | m² | Estrutura autoportante de placas de gesso laminado, para parede de caixa de ascensor, sistema Shaftwall "KNAUF".
Parede de caixa de ascensor através do sistema Shaftwall W634.es, de parede especial (20+60+15 + 48+15+15)/600 LM - (CT 60 + 48) (1 maciça (DFH2) e 3 corta-fogo (DF)), com placas de gesso laminado, sobre fitas acústicas "KNAUF", colocadas na base da parede, formado por uma estrutura dupla, de montantes tipo CT 60 e montantes tipo standard com disposição normal "N"; isolamento entre montantes de tipo CT com painel semi-rígido de lã mineral, espessura 45 mm, e entre montantes de tipo standard com painel semi-rígido de lã mineral, espessura 45 mm; 173 mm de espessura total; 173 mm de espessura total.
Unitário | Ud | Descrição |  |  |  | Rend. |  | Preço unitário | Importância
mt12pck020b | m | Fita acústica de dilatação autocolante de espuma de poliuretano de células fechadas "KNAUF", de 3,2 mm de espessura e 50 mm de largura, resistência térmica 0,10 m²°C/W, condutibilidade térmica 0,032 W/(m°C). |  |  |  | 1.2 |  | 21.07 | 25.28
mt12sak030a | m | Canal CT 62 "KNAUF", de aço galvanizado, segundo EN 14195. |  |  |  | 0.7 |  | 831.97 | 582.38
mt12psg220 | Ud | Fixação composta por bucha e parafuso 5x27. |  |  |  | 3.2 |  | 4.44 | 14.21
mt12sak020a | m | Montante CT 60 "KNAUF", de aço galvanizado, segundo EN 14195. |  |  |  | 2 |  | 1055.16 | 2110.32
mt12sak010a | m² | Placa de gesso laminado DFH2 / EN 520 - 600 / 3000 / 20 / bordo quadrado, maciça "KNAUF", Euroclasse A2-s1, d0 de reacção ao fogo. |  |  |  | 1 |  | 846.48 | 846.48
mt16lra060a | m² | Painel semi-rígido de lã mineral, espessura 45 mm, segundo EN 13162. |  |  |  | 2.1 |  | 192.99 | 405.28
mt12ppk010j | m² | Placa de gesso laminado DF / EN 520 - 1200 / comprimento / 15 / bordo afinado, corta-fogo "KNAUF". |  |  |  | 3 |  | 687.54 | 2062.62
mt12ptk010dd | Ud | Parafuso autoperfurante TB "KNAUF" 3,5x25. |  |  |  | 15 |  | 0.96 | 14.4
mt12pck020a | m | Fita acústica de dilatação autocolante de espuma de poliuretano de células fechadas "KNAUF", de 3,2 mm de espessura e 30 mm de largura, resistência térmica 0,10 m²°C/W, condutibilidade térmica 0,032 W/(m°C). |  |  |  | 1.2 |  | 13.2 | 15.84
mt12pfk020c | m | Canal 48/30 "KNAUF" de aço galvanizado, segundo EN 14195. |  |  |  | 0.7 |  | 82.23 | 57.56
mt12pfk010c | m | Montante 48/35 "KNAUF" de aço galvanizado, segundo EN 14195. |  |  |  | 2 |  | 110.56 | 221.12
mt12ptk010cd | Ud | Parafuso autoperfurante TN "KNAUF" 3,5x25. |  |  |  | 8 |  | 0.69 | 5.52
mt12ptk010cg | Ud | Parafuso autoperfurante TN "KNAUF" 3,5x45. |  |  |  | 15 |  | 1.11 | 16.65
mt12ptk010ch | Ud | Parafuso autoperfurante TN "KNAUF" 3,9x55. |  |  |  | 15 |  | 1.31 | 19.65
mt12pik010b | kg | Pasta de juntas Jointfiller F-1 GLS "KNAUF", segundo EN 13963. |  |  |  | 1.4 |  | 100.2 | 140.28
mt12pck010a | m | Fita de juntas "KNAUF" de 50 mm de largura. |  |  |  | 1.6 |  | 2.77 | 4.43
mo053 | h | Oficial de 1ª montador de pré-fabricados interiores. |  |  |  | 0.705 |  | 88.75 | 62.57
mo100 | h | Ajudante de montador de pré-fabricados interiores. |  |  |  | 0.705 |  | 63.22 | 44.57
| % | Custos directos complementares |  |  |  | 2 |  | 6649.16 | 132.98
Custo de manutenção decenal: 339,11MT nos primeiros 10 anos. | [7 empty] | Total: | 6782.14
Referência e título da norma |  |  |  |  | Aplicabilidade(a) |  | Obrigatoriedade(b) |  |  | Sistema(c)
EN 13162:2012+A1:2015 |  |  |  |  | 1072015 |  | 1072016
Produtos de isolamento térmico para aplicação em edifícios — Produtos manufaturados de lã mineral (MW) — Especificação
EN 520:2004+A1:2009 |  |  |  |  | 162010 |  | 1122010
Placas de g esso — Definições, requisitos e métodos de ensaio
EN 14195:2005 |  |  |  |  | 112006 |  | 112007
Element os de armação metálica para sistemas em placas de gesso — Definições, requisitos e métodos de ensaio
EN 14195:2005/A C:2006 |  |  |  |  | 112007 |  | 112007
EN 13963:2005 |  |  |  |  | 132006 |  | 132007
Materiais de vedação para placas de gesso — Definições, requisitos e métodos de ensaio
EN 13963:2005/A C:2006 |  |  |  |  | 112007 |  | 112007
(a) Data de entrada em aplicação da norma harmonizada e início do período de coexistência
(b) Data final do período de coexistência / entrada em vigor da marcação CE
(c) Sistema de avaliação e verificação da regularidade do desempenho