## Folha 1
FBY021 | Ud |  | Alçapão para parede de placas de gesso laminado, sistema "KNAUF".
Alçapão de aço, Revo 13 GKFI, sistema W250 "KNAUF", de 300x300 mm, para parede de placas de gesso laminado.
Unitário |  | Ud |  | Descrição | Rend. | Preço unitário | Importância
mt12ppk060h |  | Ud |  | Alçapão de aço, Revo 13 GKFI, sistema W250 "KNAUF", de 300x300 mm, formado por aro, porta, fechadura e braço de segurança. | 1 | 3146 | 3146
mo053 |  | h |  | Oficial de 1ª montador de pré-fabricados interiores. | 0.113 | 100.05 | 11.31
mo100 |  | h |  | Ajudante de montador de pré-fabricados interiores. | 0.113 | 71.36 | 8.06
|  | % |  | Custos directos complementares | 2 | 3165.37 | 63.31
Custo de manutenção decenal: 548,88MT nos primeiros 10 anos. | [5 empty] | Total: | 3228.68