## Folha 1
FBY021 | Ud |  | Alçapão para parede de placas de gesso laminado, sistema "KNAUF".
Alçapão de aço, Revo 13 GKFI, sistema W250 "KNAUF", de 800x800 mm, para parede de placas de gesso laminado.
Unitário |  | Ud |  | Descrição | Rend. | Preço unitário | Importância
mt12ppk060s |  | Ud |  | Alçapão de aço, Revo 13 GKFI, sistema W250 "KNAUF", de 800x800 mm, formado por aro, porta, fechadura e braço de segurança. | 1 | 24139.11 | 24139.11
mo053 |  | h |  | Oficial de 1ª montador de pré-fabricados interiores. | 0.113 | 100.05 | 11.31
mo100 |  | h |  | Ajudante de montador de pré-fabricados interiores. | 0.113 | 71.36 | 8.06
|  | % |  | Custos directos complementares | 2 | 24158.48 | 483.17
Custo de manutenção decenal: 4.189,08MT nos primeiros 10 anos. | [5 empty] | Total: | 24641.65