## Folha 1
FCH010 | m | Padieira de betão armado.
Padieira de betão armado, de directriz recta, de 20x20 cm, realizada com betão C25/30 (XC1(P); D12; S3; Cl 0,4) fabricado em central, e aço A400 NR, com uma quantidade aproximada de 4,3 kg/m³; montagem e desmontagem do sistema de cofragem recuperável metálica. Inclusive arame de atar, separadores e líquido descofrante para evitar a aderência do betão à cofragem. O preço inclui a elaboração da armadura (corte, dobragem e moldagem de elementos) no estaleiro da obra e a montagem no lugar definitivo da sua colocação em obra.
Unitário |  |  | Ud | Descrição | Rend. | Preço unitário | Importância
mt08eva050 |  |  | m² | Sistema de cofragem formado por painéis metálicos para lintéis, amortizável em 50 utilizações. | 0.6 | 199.84 | 119.9
mt08eme051a |  |  | m | Fita de aço galvanizado, para cofragem metálica. | 0.1 | 11.47 | 1.15
mt08dba010b |  |  | l | Agente desmoldante, à base de óleos especiais, emulsionante em água para cofragens metálicas, fenólicas ou de madeira. | 0.018 | 78.3 | 1.41
mt07aco020c |  |  | Ud | Separador homologado para vigas. | 3 | 3.4 | 10.2
mt07aco040e |  |  | kg | Aço em varões nervurados, A400 NR, fornecido em obra em varões sem elaborar, de vários diâmetros. | 4.515 | 26.35 | 118.97
mt08var050 |  |  | kg | Arame galvanizado para atar, de 1,30 mm de diâmetro. | 0.047 | 43.53 | 2.05
mt10haf020ngngc |  |  | m³ | Betão C25/30 (XC1(P) D12; S3; Cl 0,4), fabricado em central, segundo NP EN 206-1. | 0.042 | 4277.21 | 179.64
mo044 |  |  | h | Oficial de 1ª cofrador. | 1.257 | 102.68 | 129.07
mo091 |  |  | h | Ajudante de cofrador. | 0.943 | 76.3 | 71.95
mo043 |  |  | h | Oficial de 1ª armador de ferro. | 0.058 | 102.68 | 5.96
mo090 |  |  | h | Ajudante de armador de ferro. | 0.063 | 76.3 | 4.81
mo045 |  |  | h | Oficial de 1ª estruturista, em trabalhos de betonagem. | 0.015 | 102.68 | 1.54
mo092 |  |  | h | Ajudante de estruturista, em trabalhos de betonagem. | 0.062 | 76.3 | 4.73
|  |  | % | Custos directos complementares | 2 | 651.38 | 13.03
Custo de manutenção decenal: 46,51MT nos primeiros 10 anos. | [5 empty] | Total: | 664.41