## Folha 1
FCU010 | m |  | Padieira de perfil de alumínio.
Padieira de alumínio, com pingadeira, de 11,5 cm de largura e de 3,4 cm de altura, de perfil de alumínio extrudido de 3,2 mm de espessura, de liga 6060, com tratamento térmico T5, acabamento lacado. Inclusive acessórios de fixação.
Unitário |  | Ud |  | Descrição | Rend. | Preço unitário | Importância
mt20dcu010c |  | m |  | Padieira de alumínio, com pingadeira, de 11,5 cm de largura e de 3,4 cm de altura, de perfil de alumínio extrudido de 3,2 mm de espessura, de liga 6060, com tratamento térmico T5, acabamento lacado; segundo EN 12020-2. | 1 | 2073.78 | 2073.78
mt20dcu005b |  | Ud |  | Kit de acessórios de fixação, para padieira, formado por calha, manguito metálico, varões roscados M8, buchas e fixações mecânicas. | 1 | 175.12 | 175.12
mo020 |  | h |  | Oficial de 1ª construção. | 0.223 | 132.85 | 29.63
mo113 |  | h |  | Operário não qualificado construção. | 0.223 | 95.68 | 21.34
|  | % |  | Custos directos complementares | 2 | 2299.87 | 46
Custo de manutenção decenal: 117,29MT nos primeiros 10 anos. | [5 empty] | Total: | 2345.87