## Folha 1
FDB010 | m | Balaustrada.
Balaustrada recta formada por balaústres pré-fabricados de betão de secção circular de 70 cm de altura e 15 cm de diâmetro, corrimão de 17x7x100 cm.
Unitário |  |  | Ud | Descrição |  | Rend. | Preço unitário |  | Importância
mt20bhp010c |  |  | Ud | Balaústre circular pré-fabricado de betão branco, de 70 cm de altura e diâmetro 15 cm. |  | 4 | 611.92 |  | 2447.68
mt20bhp030a |  |  | m | Corrimão pré-fabricado de betão branco de uma peça, para balaustrada, 17x7x100 cm. |  | 1 | 604.32 |  | 604.32
mt08aaa010a |  |  | m³ | Água. |  | 0.016 | 68.32 |  | 1.09
mt01arg005a |  |  | t | Areia de pedreira, para argamassa preparada em obra. |  | 0.12 | 713.98 |  | 85.68
mt08cem041n |  |  | kg | Cimento branco em sacos. |  | 20 | 7.97 |  | 159.4
mt08cal011a |  |  | kg | Cal aérea hidratada, tipo CL 90-S, segundo NP EN 459-1, em sacos. |  | 20 | 19.89 |  | 397.8
mq06hor010 |  |  | h | Betoneira eléctrica com uma capacidade de amassadura de 160 l. |  | 0.072 | 122.29 |  | 8.8
mo020 |  |  | h | Oficial de 1ª construção. |  | 0.891 | 132.85 |  | 118.37
mo113 |  |  | h | Operário não qualificado construção. |  | 1.64 | 95.68 |  | 156.92
|  |  | % | Custos directos complementares |  | 2 | 3980.06 |  | 79.6
Custo de manutenção decenal: 690,14MT nos primeiros 10 anos. | [6 empty] | Total: |  | 4059.66
Referência e título da norma |  |  |  |  | Aplicabilidade(a) |  |  | Obrigatoriedade(b) |  | Sistema(c)
EN 459-1:2010 |  |  |  |  | 162011 |  |  | 162012 |  | 2+
Cal de construção — Parte 1: Definições, especificações e critérios de conformidade
(a) Data de entrada em aplicação da norma harmonizada
(b) Data final do período de coexistência
(c) Sistema de avaliação e verificação da regularidade do desempenho