## Folha 1
FDD130 | m |  | Corrimão de aço.
Corrimão recto metálico, formado por tubo oco de aço galvanizado, de 40 mm de diâmetro, com suportes metálicos fixados ao paramento através de ancoragem mecânica com buchas de nylon e parafusos de aço galvanizado.
Unitário |  | Ud |  | Descrição | Rend. | Preço unitário | Importância
mt26aaa033a |  | Ud |  | Ancoragem mecânica com bucha de nylon e parafuso de aço galvanizado, de cabeça escareada. | 2 | 27.97 | 55.94
mt26dpa020a |  | m |  | Corrimão recto metálico, formado por tubo oco de aço galvanizado, de 40 mm de diâmetro, com suportes e embelezadores do mesmo material para a sua fixação ao paramento. | 1 | 2064.16 | 2064.16
mo018 |  | h |  | Oficial de 1ª serralheiro. | 0.223 | 136.12 | 30.35
mo059 |  | h |  | Ajudante de serralheiro. | 0.223 | 100.63 | 22.44
|  | % |  | Custos directos complementares | 2 | 2172.89 | 43.46
Custo de manutenção decenal: 110,82MT nos primeiros 10 anos. | [5 empty] | Total: | 2216.35