## Folha 1
FLA010 | m² |  | Fachada simples, de chapa perfilada de aço.
Parede simples de fachada, de chapa perfilada trapezoidal de aço pré-lacado, espessura 0,6 mm, 30 mm de altura do perfil e 204 mm de distância entre-eixos. COLOCAÇÃO: em posição vertical, 200 mm de sobreposição da chapa superior sobre a inferior e um trapézio de sobreposição lateral entre chapas. Inclusive acessórios de fixação das chapas. O preço não inclui a estrutura suporte nem a resolução de pontos singulares.
Unitário |  | Ud |  | Descrição | Rend. | Preço unitário | Importância
mt13cap010ad |  | m² |  | Chapa perfilada trapezoidal de aço pré-lacado, espessura 0,6 mm, 30 mm de altura do perfil e 204 mm de distância entre-eixos. | 1.06 | 774.22 | 820.67
mt13cap030a |  | Ud |  | Kit de acessórios de fixação, para chapas perfiladas, em fachadas. | 0.2 | 1843.37 | 368.67
mo051 |  | h |  | Oficial de 1ª montador de painéis metálicos. | 0.304 | 136.52 | 41.5
mo098 |  | h |  | Ajudante de montador de painéis metálicos. | 0.304 | 99.31 | 30.19
|  | % |  | Custos directos complementares | 2 | 1261.03 | 25.22
Custo de manutenção decenal: 79,75MT nos primeiros 10 anos. | [5 empty] | Total: | 1286.25