## Folha 1
FLG030 | m² |  | Fachada ligeira de painel sandwich de GRC.
Fachada ligeira de painel sandwich de GRC, de 120 mm de espessura total, 3,3 m de largura máxima e 12 m² de superfície máxima, formado por um núcleo de poliestireno expandido, de 10 kg/m³ de densidade média e 100 mm de espessura, recoberto por duas lâminas de GRC de espessura exterior 10 mm e espessura interior 10 mm, textura lisa, cor branca, com inclusão ou delimitação de aberturas; fixação dos painéis à laje com elementos metálicos de ligação, fixados por sua vez com parafusos M12 de aço zincado. Inclusive primário, silicone neutro e cordão de espuma de polietileno expandido de células fechadas para a selagem de juntas.
Unitário |  | Ud |  | Descrição | Rend. | Preço unitário | Importância
mt12pgg030ab |  | m² |  | Painel sandwich de GRC, de 120 mm de espessura total, 3,3 m de largura máxima e 12 m² de superfície máxima, formado por um núcleo de poliestireno expandido, de 10 kg/m³ de densidade média e 100 mm de espessura, recoberto por duas lâminas de GRC de espessura exterior 10 mm e espessura interior 10 mm, textura lisa, cor branca; com um perfil de aço zincado incorporado na face posterior, para a fixação mecânica do painel aos elementos metálicos de ligação. | 1 | 15624 | 15624
mt12pgg100a |  | Ud |  | Repercussão, por m² de fachada de painel de GRC, de peças especiais e elementos metálicos para ligação entre painéis e entre painéis e elementos estruturais, parafusos M12, de aço zincado, com anilhas, para a fixação mecânica dos elementos de ligação ao painel e à laje, primário, silicone neutro e cordão de espuma de polietileno expandido de células fechadas para a selagem de juntas. | 1 | 285.06 | 285.06
mq07gte010c |  | h |  | Autogrua de braço telescópico com uma capacidade de elevação de 30 t e 27 m de altura máxima de trabalho. | 0.03 | 2659.87 | 79.8
mo050 |  | h |  | Oficial de 1ª montador de painéis pré-fabricados de betão. | 0.279 | 136.52 | 38.09
mo097 |  | h |  | Ajudante de montador de painéis pré-fabricados de betão. | 0.279 | 99.31 | 27.71
|  | % |  | Custos directos complementares | 2 | 16054.6 | 321.09
Custo de manutenção decenal: 1.146,30MT nos primeiros 10 anos. | [5 empty] | Total: | 16375.7