## Folha 1
FPH011 |  |  | m² | Fachada pesada de painel arquitectónico monocamada de betão armado, com cimento fotocatalítico.
Parede de fachada formada por painel arquitectónico monocamada de betão armado, de 10 cm de espessura, 3,3 m de largura máxima, 20 m² de superfície máxima, resistência à compressão > 25.000 kN/m² e resistência à flexão-tracção > 4.000 kN/m², composto por cimento fotocatalítico auto-limpável, TX ARCA "FYM ITALCEMENTI GROUP", inertes de granulometria seleccionada, malha electrossoldada e varões de reforço de aço.
Unitário | Ud | Descrição |  |  | Rend. | Preço unitário | Importância
mt12phi010b | m² | Painel arquitectónico monocamada de betão armado, de 10 cm de espessura, 3,3 m de largura máxima, 20 m² de superfície máxima, resistência à compressão > 25.000 kN/m² e resistência à flexão-tracção > 4.000 kN/m², composto por cimento fotocatalítico auto-limpável, TX ARCA "FYM ITALCEMENTI GROUP", inertes de granulometria seleccionada, malha electrossoldada e varões de reforço de aço. |  |  | 1 | 6153.03 | 6153.03
mt12phg100 | Ud | Repercussão, por m² de fachada de painel arquitectónico de betão armado, de peças especiais e elementos metálicos para ligação entre painéis e entre painéis e elementos estruturais, limpeza e aplicação de primário na junta, e vedação de juntas no lado exterior com silicone neutra sobre cordão de espuma de polietileno expandido de célula fechada. |  |  | 1 | 169.35 | 169.35
mq07gte010c | h | Autogrua de braço telescópico com uma capacidade de elevação de 30 t e 27 m de altura máxima de trabalho. |  |  | 0.081 | 1864.45 | 151.02
mo049 | h | Oficial de 1ª montador de painéis pré-fabricados de betão. |  |  | 0.289 | 91.43 | 26.42
mo095 | h | Ajudante de montador de painéis pré-fabricados de betão. |  |  | 0.289 | 58.18 | 16.81
| % | Meios auxiliares |  |  | 2 | 6516.63 | 130.33
| % | Custos indirectos |  |  | 3 | 6646.96 | 199.41
Custo de manutenção decenal: 479,25MT nos primeiros 10 anos. | [5 empty] | Total: | 6846.37