## Folha 1
HED010 | Ud | Assentamento de caixilharia.
Assentamento de caixilharia de alumínio, aço ou PVC, com ganchos de fixação, de até 2 m² de superfície, com argamassa de cimento, confeccionada em obra, com aditivo hidrófugo, dosificação 1:6.
Unitário |  |  | Ud | Descrição | Rend. | Preço unitário | Importância
mt08aaa010a |  |  | m³ | Água. | 0.006 | 68.61 | 0.41
mt01arg005a |  |  | t | Areia de pedreira, para argamassa preparada em obra. | 0.016 | 717.47 | 11.48
mt08cem000n |  |  | kg | Cimento cinzento em sacos. | 2.5 | 5.64 | 14.1
mt08adt010 |  |  | kg | Aditivo hidrófugo para impermeabilização de argamassas ou betões. | 0.05 | 54.89 | 2.74
mq06hor010 |  |  | h | Betoneira eléctrica com uma capacidade de amassadura de 160 l. | 0.007 | 123.37 | 0.86
mo020 |  |  | h | Oficial de 1ª construção. | 0.802 | 134.36 | 107.76
mo113 |  |  | h | Operário não qualificado construção. | 0.891 | 96.77 | 86.22
|  |  | % | Custos directos complementares | 2 | 223.57 | 4.47
[6 empty] | Total: | 228.04