## Folha 1
HRC010 | m |  | Moldura para vão de fachada.
Moldura realizada através de peças pré-fabricadas de betão, de cor cinzento, de 16x4 cm.
Unitário |  | Ud |  | Descrição | Rend. | Preço unitário | Importância
mt08aaa010a |  | m³ |  | Água. | 0.006 | 54.41 | 0.33
mt01arg005a |  | t |  | Areia de pedreira, para argamassa preparada em obra. | 0.003 | 563.91 | 1.69
mt08cem000n |  | kg |  | Cimento cinzento em sacos. | 0.76 | 4.47 | 3.4
mt08adt010 |  | kg |  | Aditivo hidrófugo para impermeabilização de argamassas ou betões. | 0.015 | 43.53 | 0.65
mt20rhp010e |  | m |  | Peças pré-fabricadas de betão, de cor cinzento, de 16x4 cm, com reentrância, com ancoragem metálica de aço inoxidável, para formação de moldura de aberturas de fachada. | 1.1 | 1175.83 | 1293.41
mt09mcr235 |  | kg |  | Argamassa de juntas para pré-fabricados de betão e pedra artificial, composta de cimento, inertes, pigmentos e aditivos especiais. | 0.279 | 89.6 | 25
mt09lec010b |  | m³ |  | Leitada de cimento branco BL 22,5 X. | 0.001 | 5694.84 | 5.69
mt28pcs010 |  | l |  | Tratamento superficial hidrofugante, de superfície invisível. | 0.144 | 456.86 | 65.79
mq06hor010 |  | h |  | Betoneira. | 0.015 | 46.52 | 0.7
mo020 |  | h |  | Oficial de 1ª construção. | 0.507 | 81.77 | 41.46
mo113 |  | h |  | Operário não qualificado construção. | 0.525 | 57.92 | 30.41
|  | % |  | Meios auxiliares | 2 | 1468.53 | 29.37
|  | % |  | Custos indirectos | 3 | 1497.9 | 44.94
Custo de manutenção decenal: 108,00MT nos primeiros 10 anos. | [5 empty] | Total: | 1542.84