## Folha 1
HRC040 | m |  | Capeamento cerâmico.
Capeamento cerâmico, com um ângulo de inclinação de 10°, em peças de 25x10x4 cm, com pingadeira, para revestimento de muros; assente com argamassa de cimento, confeccionada em obra, com aditivo hidrófugo, dosificação 1:4; e enchimento de juntas entre peças e, se for o caso, das uniões com os muros com argamassa de juntas cimentosa com absorção de água reduzida, CG2, para juntas entre 3 e 15 mm.
Unitário |  | Ud |  | Descrição | Rend. | Preço unitário | Importância
mt20ace010a |  | m |  | Capeamento cerâmico, com um ângulo de inclinação de 10°, em peças de 25x10x4 cm, com pingadeira, para revestimento de muros. | 1.1 | 874.86 | 962.35
mt08aaa010a |  | m³ |  | Água. | 0.006 | 68.61 | 0.41
mt01arg005a |  | t |  | Areia de pedreira, para argamassa preparada em obra. | 0.004 | 717.47 | 2.87
mt08cem000n |  | kg |  | Cimento cinzento em sacos. | 0.95 | 5.64 | 5.36
mt08adt010 |  | kg |  | Aditivo hidrófugo para impermeabilização de argamassas ou betões. | 0.019 | 54.89 | 1.04
mt09mcr070a |  | kg |  | Argamassa de juntas cimentosa com resistência elevada à abrasão e absorção de água reduzida, CG2, para junta aberta entre 3 e 15 mm, segundo EN 13888. | 0.03 | 45.28 | 1.36
mq06hor010 |  | h |  | Betoneira eléctrica com uma capacidade de amassadura de 160 l. | 0.005 | 123.37 | 0.62
mo020 |  | h |  | Oficial de 1ª construção. | 0.279 | 140.25 | 39.13
mo113 |  | h |  | Operário não qualificado construção. | 0.301 | 101.01 | 30.4
|  | % |  | Custos directos complementares | 2 | 1043.54 | 20.87
Custo de manutenção decenal: 74,51MT nos primeiros 10 anos. | [5 empty] | Total: | 1064.41