## Folha 1
HRG010 | Ud | Gárgula.
Gárgula de cerâmica, em forma de cabeça de leão, de 12x32 cm, assente com cimento cola.
Unitário |  | Ud | Descrição | Rend. | Preço unitário | Importância
mt20wwa040 |  | kg | Cimento cola flexível e de grande aderência. | 0.3 | 25.91 | 7.77
mt20gce010f |  | Ud | Gárgula de cerâmica, em forma de cabeça de leão, de 12x32 cm. | 1 | 1122.45 | 1122.45
mt20wwa035 |  | Ud | Caixa de primário para pastas (250 cm³). | 0.016 | 277.25 | 4.44
mt20wwa030 |  | Ud | Caixa de pasta de poliuretano impermeável (310 cm³). | 0.032 | 272.06 | 8.71
mo020 |  | h | Oficial de 1ª construção. | 0.113 | 81.77 | 9.24
mo113 |  | h | Operário não qualificado construção. | 0.113 | 57.92 | 6.54
|  | % | Meios auxiliares | 2 | 1159.15 | 23.18
|  | % | Custos indirectos | 3 | 1182.33 | 35.47
Custo de manutenção decenal: 170,49MT nos primeiros 10 anos. |  |  |  |  | Total: | 1217.8