## Folha 1
HRG050 | Ud |  | Gárgula de aço corten.
Gárgula de tubo de aço com resistência melhorada à corrosão atmosférica (corten) S355J0WP, segundo NP EN 10025-5, de 100 mm de diâmetro, 400 mm de comprimento e 2 mm de espessura; colocação com pasta de silicone neutro; e vedação e impermeabilização da junta perimetral com massa de poliuretano, aplicação prévia de primário.
Unitário |  | Ud |  | Descrição | Rend. | Preço unitário | Importância
mt15sja100 |  | Ud |  | Cartucho de pasta de silicone neutro. | 0.1 | 297.41 | 29.74
mt20gac010a |  | Ud |  | Gárgula de tubo de aço com resistência melhorada à corrosão atmosférica (corten) S355J0WP, segundo NP EN 10025-5, de 100 mm de diâmetro, 400 mm de comprimento e 2 mm de espessura. | 1 | 11877.4 | 11877.4
mt20wwa035 |  | Ud |  | Cartucho de 250 cm³ de primário para massas. | 0.016 | 508.35 | 8.13
mt20wwa030 |  | Ud |  | Cartucho de 310 cm³ de massa de poliuretano impermeável. | 0.032 | 695.54 | 22.26
mo020 |  | h |  | Oficial de 1ª construção. | 0.067 | 132.85 | 8.9
mo113 |  | h |  | Operário não qualificado construção. | 0.067 | 95.68 | 6.41
|  | % |  | Custos directos complementares | 2 | 11952.8 | 239.06
Custo de manutenção decenal: 1.706,86MT nos primeiros 10 anos. | [5 empty] | Total: | 12191.9