## Folha 1
HRP040 | m |  | Parapeito de betão polímero.
Parapeito de betão polímero de superfície polida, plano com dente estabilizador traseiro para encastramento da caixilharia, com pingadeira, de 185x25 mm, assente com argamassa de cimento, confeccionada em obra, com aditivo hidrófugo, dosificação 1:3, com aplicação prévia de cimento cola na sua face inferior e vedação das juntas entre peças e das uniões com os muros com massa de poliuretano, com aplicação prévia do primário.
Unitário |  | Ud |  | Descrição | Rend. | Preço unitário | Importância
mt20vho010q |  | m |  | Parapeito de betão polímero de superfície polida, plano com dente estabilizador traseiro para encastramento da caixilharia, com pingadeira, de 185x25 mm, fornecido em peças de até 2 m de comprimento, ancoragem metálica de aço inoxidável e brita aderida à superfície na sua face inferior. | 1.05 | 1898.01 | 1992.91
mt08aaa010a |  | m³ |  | Água. | 0.006 | 59.08 | 0.35
mt01arg005a |  | t |  | Areia de pedreira, para argamassa preparada em obra. | 0.012 | 608.49 | 7.3
mt08cem000n |  | kg |  | Cimento cinzento em sacos. | 3.6 | 4.86 | 17.5
mt08adt010 |  | kg |  | Aditivo hidrófugo para impermeabilização de argamassas ou betões. | 0.072 | 47.27 | 3.4
mt20wwa040 |  | kg |  | Cimento cola flexível e de grande aderência, C2 S2. | 2.34 | 45.65 | 106.82
mt20wwa025 |  | m |  | Perfil de espuma de polietileno, de 6 mm de diâmetro, para enchimento de juntas. | 1.85 | 35.6 | 65.86
mt20wwa035 |  | Ud |  | Embalagem de primário para massas (250 cm³). | 0.041 | 488.42 | 20.03
mt20wwa030 |  | Ud |  | Embalagem de massa de poliuretano impermeável (310 cm³). | 0.082 | 668.28 | 54.8
mq06hor010 |  | h |  | Betoneira. | 0.006 | 52.76 | 0.32
mo020 |  | h |  | Oficial de 1ª construção. | 0.237 | 96.8 | 22.94
mo113 |  | h |  | Operário não qualificado construção. | 0.309 | 68.4 | 21.14
|  | % |  | Custos directos complementares | 2 | 2313.37 | 46.27
Custo de manutenção decenal: 330,35MT nos primeiros 10 anos. | [5 empty] | Total: | 2359.64