## Folha 1
HRX010 | Ud |  | Gárgula de aço inoxidável.
Gárgula de aço inoxidável AISI 304, formada por placa em L de 100x100 mm, e tubo de saída de 45 mm de diâmetro e 250 mm de comprimento; colocação com pasta de silicone neutro; e vedação e impermeabilização da junta perimetral com massa de poliuretano, aplicação prévia de primário.
Unitário |  | Ud |  | Descrição | Rend. | Preço unitário | Importância
mt15sja100 |  | Ud |  | Cartucho de pasta de silicone neutro. | 0.3 | 301.91 | 90.57
mt15res080a |  | Ud |  | Gárgula de aço inoxidável AISI 304, formada por placa em L de 100x100 mm, e tubo de saída de 45 mm de diâmetro e 250 mm de comprimento. | 1 | 11463.2 | 11463.2
mt20wwa035 |  | Ud |  | Cartucho de 250 cm³ de primário para massas. | 0.016 | 516.04 | 8.26
mt20wwa030 |  | Ud |  | Cartucho de 310 cm³ de massa de poliuretano impermeável. | 0.032 | 706.06 | 22.59
mo020 |  | h |  | Oficial de 1ª construção. | 0.111 | 134.36 | 14.91
mo113 |  | h |  | Operário não qualificado construção. | 0.111 | 96.77 | 10.74
|  | % |  | Custos directos complementares | 2 | 11610.3 | 232.21
Custo de manutenção decenal: 1.657,95MT nos primeiros 10 anos. | [5 empty] | Total: | 11842.5