## Folha 1
HRZ010 | m |  | Soco.
Soco de betão polímero de superfície polida, de cor branca, de 5x50 cm.
Unitário |  | Ud |  | Descrição | Rend. | Preço unitário | Importância
mt08aaa010a |  | m³ |  | Água. | 0.006 | 54.41 | 0.33
mt01arg005a |  | t |  | Areia de pedreira, para argamassa preparada em obra. | 0.007 | 563.91 | 3.95
mt08cem000n |  | kg |  | Cimento cinzento em sacos. | 2.25 | 4.47 | 10.06
mt08adt010 |  | kg |  | Aditivo hidrófugo para impermeabilização de argamassas ou betões. | 0.045 | 43.53 | 1.96
mt20wwa040 |  | kg |  | Cimento cola flexível e de grande aderência. | 3 | 25.91 | 77.73
mt20zhp010j |  | m |  | Soco de betão polímero de superfície polida, de cor branca, de 5x50 cm, com ancoragem metálica de aço inoxidável. | 1.05 | 2995.36 | 3145.13
mt20wwa025 |  | m |  | Perfil de espuma de polietileno, de 6 mm de diâmetro, para enchimento de juntas. | 0.55 | 20.21 | 11.12
mt20wwa035 |  | Ud |  | Caixa de primário para pastas (250 cm³). | 0.052 | 277.25 | 14.42
mt20wwa030 |  | Ud |  | Caixa de pasta de poliuretano impermeável (310 cm³). | 0.103 | 272.06 | 28.02
mq06hor010 |  | h |  | Betoneira. | 0.005 | 46.52 | 0.23
mo020 |  | h |  | Oficial de 1ª construção. | 0.428 | 81.77 | 35
mo113 |  | h |  | Operário não qualificado construção. | 0.473 | 57.92 | 27.4
|  | % |  | Meios auxiliares | 2 | 3355.35 | 67.11
|  | % |  | Custos indirectos | 3 | 3422.46 | 102.67
Custo de manutenção decenal: 564,02MT nos primeiros 10 anos. | [5 empty] | Total: | 3525.13