## Folha 1
HYP010 | m | Degraus de escada.
Degraus de escada, com tijolo cerâmico furado.
Unitário |  | Ud | Descrição |  | Rend. | Preço unitário |  | Importância
mt04lpt010d |  | Ud | Tijolo cerâmico furado duplo, para revestir, 30x20x11 cm, segundo NP EN 771-1. |  | 10 | 3.64 |  | 36.4
mt08aaa010a |  | m³ | Água. |  | 0.006 | 54.41 |  | 0.33
mt01arg005a |  | t | Areia de pedreira, para argamassa preparada em obra. |  | 0.016 | 563.91 |  | 9.02
mt08cem000n |  | kg | Cimento cinzento em sacos. |  | 2.5 | 4.47 |  | 11.18
mq06hor010 |  | h | Betoneira. |  | 0.007 | 46.52 |  | 0.33
mo020 |  | h | Oficial de 1ª construção. |  | 0.451 | 81.77 |  | 36.88
mo077 |  | h | Ajudante de construção. |  | 0.542 | 60.21 |  | 32.63
|  | % | Meios auxiliares |  | 2 | 126.77 |  | 2.54
|  | % | Custos indirectos |  | 3 | 129.31 |  | 3.88
[6 empty] | Total: |  | 133.19
Referência e título da norma |  |  |  | Aplicabilidade (1) |  |  | Obrigatoriedade (2) |  | Sistema (3)
EN 771-1:2011 |  |  |  | 122012 |  |  | 122013
Especificações para unidades de alvenaria - Parte 1: Tijolos cerâmicos para alvenaria
(1) Data de entrada em aplicação da norma harmonizada e início do período de coexistência
(2) Data final do período de coexistência / entrada em vigor da marcação CE
(3) Sistema de avaliação e verificação da regularidade do desempenho