## Folha 1
HYR010 | Ud |  | Assentamento de base de chuveiro.
Assentamento de base de chuveiro de qualquer medida.
Unitário |  | Ud |  | Descrição |  | Rend. | Preço unitário |  | Importância
mt04lpt010a |  | Ud |  | Tijolo cerâmico furado simples, para revestir, 30x20x3 cm, segundo NP EN 771-1. |  | 12 | 2.51 |  | 30.12
mt08aaa010a |  | m³ |  | Água. |  | 0.006 | 54.41 |  | 0.33
mt01arg005a |  | t |  | Areia de pedreira, para argamassa preparada em obra. |  | 0.008 | 563.91 |  | 4.51
mt08cem000n |  | kg |  | Cimento cinzento em sacos. |  | 1.25 | 4.47 |  | 5.59
mt01ara010 |  | m³ |  | Areia de 0 a 5 mm de diâmetro. |  | 0.05 | 376.56 |  | 18.83
mq06hor010 |  | h |  | Betoneira. |  | 0.005 | 46.52 |  | 0.23
mo020 |  | h |  | Oficial de 1ª construção. |  | 1.467 | 81.77 |  | 119.96
mo113 |  | h |  | Operário não qualificado construção. |  | 1.512 | 57.92 |  | 87.58
|  | % |  | Meios auxiliares |  | 2 | 267.15 |  | 5.34
|  | % |  | Custos indirectos |  | 3 | 272.49 |  | 8.17
[7 empty] | Total: |  | 280.66
Referência e título da norma |  |  |  |  | Aplicabilidade (1) |  |  | Obrigatoriedade (2) |  | Sistema (3)
EN 771-1:2011 |  |  |  |  | 122012 |  |  | 122013
Especificações para unidades de alvenaria - Parte 1: Tijolos cerâmicos para alvenaria
(1) Data de entrada em aplicação da norma harmonizada e início do período de coexistência
(2) Data final do período de coexistência / entrada em vigor da marcação CE
(3) Sistema de avaliação e verificação da regularidade do desempenho