## Folha 1
HYR020 | Ud |  | Assentamento de banheira.
Assentamento de banheira de qualquer medida, através de muretes de apoio.
Unitário |  | Ud |  | Descrição |  | Rend. | Preço unitário |  | Importância
mt04lpt010a |  | Ud |  | Tijolo cerâmico furado simples, para revestir, 30x20x3 cm, segundo NP EN 771-1. |  | 30 | 2.51 |  | 75.3
mt08aaa010a |  | m³ |  | Água. |  | 0.006 | 54.41 |  | 0.33
mt01arg005a |  | t |  | Areia de pedreira, para argamassa preparada em obra. |  | 0.016 | 563.91 |  | 9.02
mt08cem000n |  | kg |  | Cimento cinzento em sacos. |  | 2.5 | 4.47 |  | 11.18
mt01ara010 |  | m³ |  | Areia de 0 a 5 mm de diâmetro. |  | 0.1 | 376.56 |  | 37.66
mq06hor010 |  | h |  | Betoneira. |  | 0.007 | 46.52 |  | 0.33
mo020 |  | h |  | Oficial de 1ª construção. |  | 2.934 | 81.77 |  | 239.91
mo113 |  | h |  | Operário não qualificado construção. |  | 3.025 | 57.92 |  | 175.21
|  | % |  | Meios auxiliares |  | 2 | 548.94 |  | 10.98
|  | % |  | Custos indirectos |  | 3 | 559.92 |  | 16.8
[7 empty] | Total: |  | 576.72
Referência e título da norma |  |  |  |  | Aplicabilidade (1) |  |  | Obrigatoriedade (2) |  | Sistema (3)
EN 771-1:2011 |  |  |  |  | 122012 |  |  | 122013
Especificações para unidades de alvenaria - Parte 1: Tijolos cerâmicos para alvenaria
(1) Data de entrada em aplicação da norma harmonizada e início do período de coexistência
(2) Data final do período de coexistência / entrada em vigor da marcação CE
(3) Sistema de avaliação e verificação da regularidade do desempenho