## Folha 1
HYR040 |  | Ud |  | Assentamento de caixilharia exterior.
Colocação e fixação de caixilharia exterior de até 2 m² de superfície, através de assentamento no paramento dos elementos de ancoragem com argamassa de cimento, confeccionada em obra, com aditivo hidrófugo, dosificação 1:6.
Unitário | Ud |  | Descrição |  | Rend. | Preço unitário | Importância
mt08aaa010a | m³ |  | Água. |  | 0.006 | 54.41 | 0.33
mt01arg005a | t |  | Areia de pedreira, para argamassa preparada em obra. |  | 0.016 | 563.91 | 9.02
mt08cem000n | kg |  | Cimento cinzento em sacos. |  | 2.5 | 4.47 | 11.18
mt08adt010 | kg |  | Aditivo hidrófugo para impermeabilização de argamassas ou betões. |  | 0.05 | 43.53 | 2.18
mq06hor010 | h |  | Betoneira. |  | 0.007 | 46.52 | 0.33
mo020 | h |  | Oficial de 1ª construção. |  | 0.813 | 81.77 | 66.48
mo113 | h |  | Operário não qualificado construção. |  | 0.903 | 57.92 | 52.3
| % |  | Meios auxiliares |  | 2 | 141.82 | 2.84
| % |  | Custos indirectos |  | 3 | 144.66 | 4.34
[6 empty] | Total: | 149