## Folha 1
HYR090 | m² |  | Assentamento de grade.
Colocação e fixação de grade metálica, através de assentamento com argamassa de cimento, confeccionada em obra, com aditivo hidrófugo, dosificação 1:4.
Unitário |  | Ud |  | Descrição | Rend. | Preço unitário | Importância
mt08aaa010a |  | m³ |  | Água. | 0.006 | 54.41 | 0.33
mt01arg005a |  | t |  | Areia de pedreira, para argamassa preparada em obra. | 0.015 | 563.91 | 8.46
mt08cem000n |  | kg |  | Cimento cinzento em sacos. | 3.8 | 4.47 | 16.99
mt08adt010 |  | kg |  | Aditivo hidrófugo para impermeabilização de argamassas ou betões. | 0.076 | 43.53 | 3.31
mq06hor010 |  | h |  | Betoneira. | 0.007 | 46.52 | 0.33
mo020 |  | h |  | Oficial de 1ª construção. | 0.451 | 81.77 | 36.88
mo113 |  | h |  | Operário não qualificado construção. | 0.542 | 57.92 | 31.39
|  | % |  | Meios auxiliares | 2 | 97.69 | 1.95
|  | % |  | Custos indirectos | 3 | 99.64 | 2.99
[6 empty] | Total: | 102.63