## Folha 1
HYT010 |  | m |  | Abertura de roços.
Abertura e tapamento de roços com argamassa de cimento, confeccionada em obra, dosificação 1:6 em alvenaria de bloco de termoargila, com meios manuais e carga manual de entulho para camião ou contentor.
Unitário | Ud |  | Descrição |  | Rend. | Preço unitário | Importância
mt08aaa010a | m³ |  | Água. |  | 0.006 | 54.41 | 0.33
mt01arg005a | t |  | Areia de pedreira, para argamassa preparada em obra. |  | 0.008 | 563.91 | 4.51
mt08cem000n | kg |  | Cimento cinzento em sacos. |  | 1.25 | 4.47 | 5.59
mq06hor010 | h |  | Betoneira. |  | 0.005 | 46.52 | 0.23
mo113 | h |  | Operário não qualificado construção. |  | 0.581 | 57.92 | 33.65
| % |  | Meios auxiliares |  | 2 | 44.31 | 0.89
| % |  | Custos indirectos |  | 3 | 45.2 | 1.36
[6 empty] | Total: | 46.56