## Folha 1
ICC017 |  |  | Ud | Caldeira a gasóleo, doméstica, convencional, de pé, de chapa de aço, para aquecimento e A.Q.S.
Caldeira de pé a gasóleo, para aquecimento e A.Q.S. instantânea, câmara de combustão aberta e tiragem natural, potência escalonável de 20 a 25 kW, caudal de A.Q.S. 14,3 l/min, dimensões 370x600x855 mm, vaso de expansão de 10 litros e saída traseira ou superior para gases queimados, Supra Combi CGW 25 "JUNKERS", termostato de ambiente com programador digital via rádio com comando telefónico para programação semanal modelo TR 15 RFT.
Unitário | Ud | Descrição |  |  | Rend. | Preço unitário | Importância
mt38cqj010d | Ud | Caldeira de pé a gasóleo, para aquecimento e A.Q.S. instantânea, câmara de combustão aberta e tiragem natural, potência escalonável de 20 a 25 kW, caudal de A.Q.S. 14,3 l/min, dimensões 370x600x855 mm, vaso de expansão de 10 litros e saída traseira ou superior para gases queimados, Supra Combi CGW 25 "JUNKERS", acendimento electrónico e segurança do queimador por fotocélula, sem chama piloto, equipamento formado por: corpo de caldeira de chapa de aço especial anti-corrosão, painel de controlo e comando, queimador com pré-aquecedor, bomba de circulação com três velocidades, válvula de segurança. |  |  | 1 | 68558.16 | 68558.16
mt38scj030l | Ud | Termostato de ambiente com programador digital via rádio com comando telefónico para programação semanal modelo TR 15 RFT "JUNKERS". |  |  | 1 | 14082.22 | 14082.22
mt35tpt010ae | m | Tubo rígido de PVC VD-M de 16 mm de diâmetro exterior e 1,3 mm de espessura. Resistência à compressão 750 N, resistência ao impacto 2 joules, temperatura de trabalho -5°C até 60°C, classificação 3321, segundo NP EN 61386-1 e NP EN 61386-21, com o preço incrementado em 20% relativamente a acessórios e peças especiais. |  |  | 10 | 11.65 | 116.5
mt35cep010aa | m | Cabo unipolar H07V-U, não propagador da chama, com condutor unifilar de cobre classe 1 de 1,5 mm² de secção, com isolamento de PVC, sendo a sua tensão atribuída de 450/750 V. Segundo NP 2356-3. |  |  | 30 | 2.6 | 78
mt38www012 | Ud | Material auxiliar para instalações de aquecimento e A.Q.S. |  |  | 1 | 77.82 | 77.82
mo002 | h | Oficial de 1ª instalador de aquecimento. |  |  | 5.731 | 62.82 | 360.02
mo094 | h | Ajudante de instalador de aquecimento. |  |  | 5.731 | 40.07 | 229.64
| % | Meios auxiliares |  |  | 2 | 83502.36 | 1670.05
| % | Custos indirectos |  |  | 3 | 85172.41 | 2555.17
Custo de manutenção decenal: 96.500,34MT nos primeiros 10 anos. | [5 empty] | Total: | 87727.58