## Folha 1
ICC017 |  |  | Ud | Caldeira a gasóleo, doméstica, convencional, de pé, de chapa de aço, para aquecimento e A.Q.S.
Caldeira de pé a gasóleo, para aquecimento e A.Q.S. instantânea, câmara de combustão aberta e tiragem natural, potência escalonável de 20 a 25 kW, caudal de A.Q.S. 14,3 l/min, dimensões 370x600x855 mm, vaso de expansão de 10 litros e saída traseira ou superior para gases queimados, Supra Combi CGW 25 "JUNKERS".
Unitário | Ud | Descrição |  |  | Rend. | Preço unitário | Importância
mt38cqj010d | Ud | Caldeira de pé a gasóleo, para aquecimento e A.Q.S. instantânea, câmara de combustão aberta e tiragem natural, potência escalonável de 20 a 25 kW, caudal de A.Q.S. 14,3 l/min, dimensões 370x600x855 mm, vaso de expansão de 10 litros e saída traseira ou superior para gases queimados, Supra Combi CGW 25 "JUNKERS", acendimento electrónico e segurança do queimador por fotocélula, sem chama piloto, equipamento formado por: corpo de caldeira de chapa de aço especial anti-corrosão, painel de controlo e comando, queimador com pré-aquecedor, bomba de circulação com três velocidades, válvula de segurança. |  |  | 1 | 68558.16 | 68558.16
mt38www012 | Ud | Material auxiliar para instalações de aquecimento e A.Q.S. |  |  | 1 | 77.82 | 77.82
mo002 | h | Oficial de 1ª instalador de aquecimento. |  |  | 4.585 | 62.82 | 288.03
mo094 | h | Ajudante de instalador de aquecimento. |  |  | 4.585 | 40.07 | 183.72
| % | Meios auxiliares |  |  | 2 | 69107.73 | 1382.15
| % | Custos indirectos |  |  | 3 | 70489.88 | 2114.7
Custo de manutenção decenal: 79.865,04MT nos primeiros 10 anos. | [5 empty] | Total: | 72604.58