## Folha 1
ICC017 |  |  | Ud | Caldeira a gasóleo, doméstica, convencional, de pé, de chapa de aço, para aquecimento e A.Q.S.
Caldeira de pé a gasóleo, para aquecimento e A.Q.S. instantânea com acumulação de energia no primário, câmara de combustão aberta e tiragem natural, potência escalonável de 20 a 25 kW, caudal de A.Q.S. 18 l/min, dimensões 520x600x855 mm, vaso de expansão de 12 litros, depósito acumulador de energia do primário de 46 litros e saída traseira ou superior para gases queimados, Supra Acu CGA 25 "JUNKERS".
Unitário | Ud | Descrição |  |  | Rend. | Preço unitário | Importância
mt38cqj011d | Ud | Caldeira de pé a gasóleo, para aquecimento e A.Q.S. instantânea com acumulação de energia no primário, câmara de combustão aberta e tiragem natural, potência escalonável de 20 a 25 kW, caudal de A.Q.S. 18 l/min, dimensões 520x600x855 mm, vaso de expansão de 12 litros, depósito acumulador de energia do primário de 46 litros e saída traseira ou superior para gases queimados, Supra Acu CGA 25 "JUNKERS", acendimento electrónico e segurança do queimador por fotocélula, sem chama piloto, equipamento formado por: corpo de caldeira de chapa de aço especial anti-corrosão, painel de controlo e comando, queimador com pré-aquecedor, bomba de circulação com três velocidades, válvula de segurança. |  |  | 1 | 91905 | 91905
mt38www012 | Ud | Material auxiliar para instalações de aquecimento e A.Q.S. |  |  | 1 | 77.82 | 77.82
mo002 | h | Oficial de 1ª instalador de aquecimento. |  |  | 5.731 | 62.82 | 360.02
mo094 | h | Ajudante de instalador de aquecimento. |  |  | 5.731 | 40.07 | 229.64
| % | Meios auxiliares |  |  | 2 | 92572.48 | 1851.45
| % | Custos indirectos |  |  | 3 | 94423.93 | 2832.72
Custo de manutenção decenal: 106.982,32MT nos primeiros 10 anos. | [5 empty] | Total: | 97256.65