## Folha 1
ICN005 | m |  | Canalização de protecção para a linha frigorífica, a cablagem eléctrica de alimentação e a rede de evacuação de condensados.
Canalização de protecção para a linha frigorífica, a cablagem eléctrica de alimentação e a rede de evacuação de condensados, formada por calha protectora de PVC, cor branca, de 30x40 mm, isolante, com grau de protecção IK08, estável contra os raios UV e com resistência à intempérie. Inclusive peças. O preço não inclui a linha frigorífica, a cablagem eléctrica de alimentação nem a rede de evacuação de condensados.
Unitário |  | Ud |  | Descrição | Rend. | Preço unitário | Importância
mt42cag010a |  | m |  | Calha protectora de PVC, cor branca, de 30x40 mm, isolante, com grau de protecção IK08, estável contra os raios UV e com resistência à intempérie, segundo NP EN 50085-1, para alojar a linha frigorífica, a cablagem eléctrica de alimentação e a rede de evacuação de condensados, inclusive peças. | 1 | 755.25 | 755.25
mo003 |  | h |  | Oficial de 1ª electricista. | 0.088 | 136.52 | 12.01
mo102 |  | h |  | Ajudante de electricista. | 0.088 | 99.12 | 8.72
|  | % |  | Custos directos complementares | 2 | 775.98 | 15.52
Custo de manutenção decenal: 39,58MT nos primeiros 10 anos. | [5 empty] | Total: | 791.5