## Folha 1
ICN010 | m | Linha frigorífica.
Linha frigorífica dupla executada com tubagem para gás através de tubo de cobre sem soldadura, de 1/2" de diâmetro e 0,8 mm de espessura com manga isolante de espuma elastomérica, de 13 mm de diâmetro interior e 10 mm de espessura, à base de borracha sintética flexível, de estrutura celular fechada e tubagem para líquido através de tubo de cobre sem soldadura, de 1/4" de diâmetro e 0,8 mm de espessura com manga isolante de espuma elastomérica, de 7 mm de diâmetro interior e 10 mm de espessura, à base de borracha sintética flexível, de estrutura celular fechada.
Unitário |  | Ud | Descrição | Rend. | Preço unitário | Importância
mt42lin030a |  | m | Tubo de cobre sem soldadura, de 1/4" de diâmetro e 0,8 mm de espessura, segundo NP EN 12735-1. | 1 | 285.06 | 285.06
mt17coe070aa |  | m | Manga isolante de espuma elastomérica, de 7 mm de diâmetro interior e 10 mm de espessura, à base de borracha sintética flexível, de estrutura celular fechada. | 1.05 | 756.35 | 794.17
mt17coe110 |  | l | Cola para manga isolante elastomérica. | 0.021 | 1806.38 | 37.93
mt42lin030c |  | m | Tubo de cobre sem soldadura, de 1/2" de diâmetro e 0,8 mm de espessura, segundo NP EN 12735-1. | 1 | 442.79 | 442.79
mt17coe070ca |  | m | Manga isolante de espuma elastomérica, de 13 mm de diâmetro interior e 10 mm de espessura, à base de borracha sintética flexível, de estrutura celular fechada. | 1.05 | 931.18 | 977.74
mo005 |  | h | Oficial de 1ª instalador de ar condicionado. | 0.223 | 136.52 | 30.44
mo104 |  | h | Ajudante de instalador de ar condicionado. | 0.223 | 99.12 | 22.1
|  | % | Custos directos complementares | 2 | 2590.23 | 51.8
Custo de manutenção decenal: 211,36MT nos primeiros 10 anos. |  |  |  |  | Total: | 2642.03