## Folha 1
ICN012 | kg | Carga de gás refrigerante.
Carga da instalação com gás refrigerante R-410A, fornecimento em garrafa com 50 kg de refrigerante.
Unitário |  |  | Ud | Descrição | Rend. | Preço unitário | Importância
mt42lin100a |  |  | kg | Gás refrigerante R-410A, fornecimento em garrafa com 50 kg de refrigerante. | 1 | 1453.79 | 1453.79
mo005 |  |  | h | Oficial de 1ª instalador de ar condicionado. | 0.111 | 136.52 | 15.15
mo104 |  |  | h | Ajudante de instalador de ar condicionado. | 0.111 | 99.12 | 11
|  |  | % | Custos directos complementares | 2 | 1479.94 | 29.6
Custo de manutenção decenal: 120,76MT nos primeiros 10 anos. | [5 empty] | Total: | 1509.54