## Folha 1
ICN017 | m | Cabos de ligação eléctrica da unidade de ar condicionado.
Cablagem de ligação eléctrica de unidade de ar condicionado formada por cabo unipolar H07V-U, sendo a sua tensão atribuída de 450/750 V, reacção ao fogo classe Eca, com condutor unifilar de cobre classe 1 de 1,5 mm² de secção, com isolamento de PVC.
Unitário |  | Ud | Descrição | Rend. | Preço unitário | Importância
mt35cep010aa |  | m | Cabo unipolar H07V-U, sendo a sua tensão atribuída de 450/750 V, reacção ao fogo classe Eca segundo NP EN 50575, com condutor unifilar de cobre classe 1 de 1,5 mm² de secção, com isolamento de PVC. Segundo NP 2356-3. | 2 | 7.5 | 15
mo003 |  | h | Oficial de 1ª electricista. | 0.022 | 136.52 | 3
mo102 |  | h | Ajudante de electricista. | 0.022 | 99.12 | 2.18
|  | % | Custos directos complementares | 2 | 20.18 | 0.4
Custo de manutenção decenal: 1,03MT nos primeiros 10 anos. |  |  |  |  | Total: | 20.58