## Folha 1
ICN115 | Ud |  | Unidade interior de ar condicionado, de tecto com descarga directa.
Unidade interior de ar condicionado, de tecto, com descarga directa, sistema ar-ar multi-split, para gás R-32, bomba de calor, alimentação monofásica (230V/50Hz), potência frigorífica nominal 5 kW (temperatura de bolbo seco 27°C, temperatura de bolbo húmido 19°C), potência calorífica nominal 5,8 kW (temperatura de bolbo seco 20°C), de 210x1070x690 mm, nível sonoro (velocidade baixa) 31 dBA, com filtro e controlo sem fios. Acessórios: adaptador para ligação de controlo remoto por cabo ou de controlo externo. O preço não inclui a canalização nem a cablagem eléctrica de alimentação.
Unitário |  | Ud |  | Descrição | Rend. | Preço unitário | Importância
mt42mhi175a |  | Ud |  | Unidade interior de ar condicionado, de tecto, com descarga directa, sistema ar-ar multi-split, para gás R-32, bomba de calor, alimentação monofásica (230V/50Hz), potência frigorífica nominal 5 kW (temperatura de bolbo seco 27°C, temperatura de bolbo húmido 19°C), potência calorífica nominal 5,8 kW (temperatura de bolbo seco 20°C), de 210x1070x690 mm, nível sonoro (velocidade baixa) 31 dBA, com filtro e controlo sem fios. | 1 | 96441.8 | 96441.8
mt42mhi510a |  | Ud |  | Adaptador para ligação de controlo remoto por cabo ou de controlo externo. | 1 | 28441.5 | 28441.5
mt42mhi900 |  | m |  | Cabo bus blindado de 2 fios, de 0,5 mm² de secção por fio | 3 | 76.02 | 228.06
mt35tpt010ke |  | m |  | Tubo rígido de PVC VD-F de 16 mm de diâmetro exterior e 1,3 mm de espessura. Resistência à compressão 1250 N, resistência ao impacto 6 joules, temperatura de trabalho -25°C até 90°C, classificação 4442, segundo NP EN 61386-1 e NP EN 61386-21, com o preço incrementado em 20% relativamente a acessórios e peças especiais. | 3 | 168.75 | 506.25
mo005 |  | h |  | Oficial de 1ª instalador de ar condicionado. | 1.114 | 136.52 | 152.08
mo104 |  | h |  | Ajudante de instalador de ar condicionado. | 1.114 | 99.12 | 110.42
|  | % |  | Custos directos complementares | 2 | 125880 | 2517.6
Custo de manutenção decenal: 35.951,37MT nos primeiros 10 anos. | [5 empty] | Total: | 128398