## Folha 1
ICP035 | Ud |  | Peça para formação de conduta rígida de descarga para climatizador evaporativo.
Tramo recto de ligação directa ao climatizador evaporativo, de chapa de aço galvanizado, de 660x660x1200 mm.
Unitário |  | Ud |  | Descrição | Rend. | Preço unitário | Importância
mt42ter070a |  | Ud |  | Tramo recto de ligação directa ao climatizador evaporativo, de chapa de aço galvanizado, de 660x660x1200 mm. | 1 | 12970.1 | 12970.1
mo005 |  | h |  | Oficial de 1ª instalador de ar condicionado. | 0.111 | 136.52 | 15.15
mo104 |  | h |  | Ajudante de instalador de ar condicionado. | 0.111 | 99.12 | 11
|  | % |  | Custos directos complementares | 2 | 12996.2 | 259.92
Custo de manutenção decenal: 2.253,55MT nos primeiros 10 anos. | [5 empty] | Total: | 13256.2