## Folha 1
ICP040 | Ud |  | Difusor para conduta rígida de descarga para climatizador evaporativo.
Difusor de chapa de aço galvanizado para ligação à conduta de descarga, para climatizador evaporativo, de 2 faces, com uma grelha em cada face.
Unitário |  | Ud |  | Descrição | Rend. | Preço unitário | Importância
mt42ter060a |  | Ud |  | Difusor de chapa de aço galvanizado para ligação à conduta de descarga, de 550x550 mm, para climatizador evaporativo, de 2 faces, com uma grelha de 300x500 mm de deflexão dupla em cada face. | 1 | 26496 | 26496
mo005 |  | h |  | Oficial de 1ª instalador de ar condicionado. | 0.39 | 136.52 | 53.24
mo104 |  | h |  | Ajudante de instalador de ar condicionado. | 0.39 | 99.12 | 38.66
|  | % |  | Custos directos complementares | 2 | 26587.9 | 531.76
Custo de manutenção decenal: 4.610,35MT nos primeiros 10 anos. | [5 empty] | Total: | 27119.7