## Folha 1
ICR017 | Ud | Peça com juntas de EPDM para conduta circular.
Curva 30° com juntas de EPDM de duplo lábio, para conduta circular de aço galvanizado, de 125 mm de diâmetro.
Unitário |  |  | Ud | Descrição | Rend. | Preço unitário | Importância
mt42cos218abb |  |  | Ud | Curva 30° com juntas de EPDM de duplo lábio, para conduta circular de aço galvanizado, de 125 mm de diâmetro, estanquidade ao ar classe D, segundo NP EN 12237. | 1 | 1501.43 | 1501.43
mo013 |  |  | h | Oficial de 1ª montador de condutas de chapa metálica. | 0.056 | 136.52 | 7.65
mo084 |  |  | h | Ajudante de montador de condutas de chapa metálica. | 0.056 | 99.31 | 5.56
|  |  | % | Custos directos complementares | 2 | 1514.64 | 30.29
Custo de manutenção decenal: 262,64MT nos primeiros 10 anos. | [5 empty] | Total: | 1544.93